## Смета
Сметный расчет на проведение ремонтно-отделочных работ
Объект: | пос. Десеновское, ул. Андерсена, д. 13
Общая площадь: | 70.2 | кв.м.
Все цены указаны в рублях
Наименование работ | Ед | Кол-во | Цена | Сумма
Подготовительные и демонтажные работы
Демонтаж радиатора | шт. | 6 | 500 | 3000
Демонтаж перегородок | кв.м. | 43.4535 | 800 | 34762.8
Стены
Устройство межкомнатных перегородок | кв.м. | 34.692 | 550 | 19080.6
Монтаж гипсокартона на стену с предварительной обрешеткой стены | кв.м. | 1.5 | 650 | 975
Устройство стены из ГКЛ для размещения в ней раздвижной перегородки (ГКЛ-2слоя с каждой стороны) | кв.м. | 9.5 | 1250 | 11875
Грунтование поверхности стен на 1 слой (бетоноконтакт) | кв.м. | 187.648 | 50 | 9382.4
Установка маяков для штукатурки | кв.м. | 187.648 | 90 | 16888.32
Штукатурка стен по маякам (толщина до 30мм) гипсовым раствором | кв.м. | 160.016 | 300 | 48004.8
Штукатурка стен по маякам (толщина до 30мм) влагостойкой смесью | кв.м. | 27.632 | 300 | 8289.6
Устройство подоконной доски | пог.м. | 8.47 | 650 | 5505.5
Обработка откосов бетоноконтактом | пог.м. | 30.35 | 40 | 1214
Штукатурка откосов | пог.м. | 30.35 | 250 | 7587.5
Устройство защитного малярного уголка | пог.м. | 40.75 | 90 | 3667.5
Первичное грунтование откосов под шпатлевку | пог.м. | 30.35 | 30 | 910.5
Устройство малярной сетки (2х2) на откосы | пог.м. | 30.35 | 100 | 3035
Шпатлевание поверхности откосов (базовый слой) | пог.м. | 30.35 | 100 | 3035
Вторичное грунтование откосов под шпатлевку | пог.м. | 30.35 | 30 | 910.5
Проклейка откосов малярным стеклохолстом типа "паутинка" | пог.м. | 30.35 | 120 | 3642
Финишное шпатлевание откосов (подготовка под покраску) | пог.м. | 30.35 | 250 | 7587.5
Грунтование откосов под покраску | пог.м. | 30.35 | 30 | 910.5
Покраска откосов в/э составом | пог.м. | 30.35 | 180 | 5463
Гидроизоляция отделки стен | кв.м. | 5.72 | 250 | 1430
Установка скрытого ревизионного люка | шт. | 1 | 1200 | 1200
Первичное грунтование стен под шпатлевку | кв.м. | 153.59 | 30 | 4607.7
Устройство малярной сетки (2х2) стены | кв.м. | 153.59 | 100 | 15359
Шпатлевание поверхности стен (базовый слой) | кв.м. | 153.59 | 150 | 23038.5
Вторичное грунтование стен под шпатлевку | кв.м. | 153.59 | 30 | 4607.7
Проклейка стен малярным стеклохолстом типа "паутинка" | кв.м. | 153.59 | 120 | 18430.8
Шпатлевка и шлифовка стен (подготовка под покраску) | кв.м. | 153.59 | 460 | 70651.4
Грунтование стен по покраску | кв.м. | 153.59 | 30 | 4607.7
Покраска стен в/д краской валиком | кв.м. | 147.59 | 220 | 32469.8
Финишное шпатлевание стен (под панели, МДФ) | кв.м. | 10.1 | 200 | 2020
Грунтование стен (под панели, МДФ) | кв.м. | 10.1 | 30 | 303
Монтаж гипсовых 3D панелей | кв.м. | 12 | 2100 | 25200
Устройство декоративного покрытия AN782 | кв.м. | 6 | 1200 | 7200
Потолки
Устройство системы вентиляции | точка | 2 | 1250 | 2500
Устройство подвесного потолка из гипсокартона в одной плоскости | кв.м. | 55.5 | 800 | 44400
Устройство конструкций ниш и опусков из гипсокартона | кв.м. | 5.5 | 1200 | 6600
Устройство металлических уголков | пог.м. | 55.03 | 90 | 4952.7
Грунтование поверхности на 1 слой (бетоноконтакт) | кв.м. | 5.41 | 50 | 270.5
Установка маяков | кв.м. | 5.41 | 90 | 486.9
Штукатурка потолка гипсовым раствором слоем до 30мм | кв.м. | 5.41 | 400 | 2164
Первичное грунтование потолка под шпатлевку | кв.м. | 76.21 | 30 | 2286.3
Шпатлевание поверхности потолка (базовый слой) | кв.м. | 66.41 | 180 | 11953.8
Вторичное грунтование потолка под шпаклевку | кв.м. | 66.41 | 30 | 1992.3
Устройство малярного стеклохолста (паутинка) | кв.м. | 66.41 | 180 | 11953.8
Шпатлевание поверхности финишное (подготовка под покраску) | кв.м. | 66.41 | 550 | 36525.5
Грунтование потолка под покраску | кв.м. | 66.41 | 30 | 1992.3
Окрашивание потолка (2 слоя) | кв.м. | 66.41 | 250 | 16602.5
Полы
Гидроизоляция отделки пола | кв.м. | 69.8369 | 250 | 17459.225
Устройство рулонной шумоизоляции типа "шуманет" | кв.м. | 57.1139 | 180 | 10280.502
Устройство подстилающего слоя до 10 см из керамзита | кв.м. | 69.8369 | 120 | 8380.428
Установка маяков для стяжки | кв.м. | 69.8369 | 100 | 6983.69
Устройство цементно-песчаной стяжки по маякам (толщина до 6 см) | кв.м. | 69.8369 | 350 | 24442.915
Грунтование пола | кв.м. | 51.2344 | 30 | 1537.032
Устройство "наливного пола" | кв.м. | 51.2344 | 180 | 9222.192
Укладка ламината (замковое соединение) | кв.м. | 51.2344 | 370 | 18956.728
Устройство плинтуса из полиуретана (комплекс) | пог.м. | 60.88 | 280 | 17046.4
Плиточные работы
Грунтование стен и пола | кв.м. | 58.47 | 30 | 1754.1
Облицовка стен или пола керамической плиткой (не менее 30х30 см) | кв.м. | 58.47 | 800 | 46776
Затирка швов керамической плитки (гипсовая или цементная затирка) | кв.м. | 58.47 | 100 | 5847
Электро-монтажные работы
Разводка системы эл. снабжения по новой схеме | точка | 132 | 700 | 92400
Сборка, монтаж, рассключение нового электрощита | шт. | 1 | 18000 | 18000
Сборка, монтаж слаботочного электрощита | шт. | 1 | 5000 | 5000
Чистовой монтаж механизмов розеток, выключателей | шт. | 60 | 250 | 15000
Установка люстры с креплением на крюк | шт. | 7 | 800 | 5600
Установка точечного светильника | шт. | 43 | 400 | 17200
Установка настенного светильника Бра | шт. | 2 | 450 | 900
Установка светодиодной ленты | пог.м. | 45.65 | 100 | 4565
Подключение канального вентилятора | шт. | 1 | 800 | 800
Сантехнические работы
Разводка труб горячего и холодного водоснабжения от коллекторов или шаровых кранов до потребителей | точка | 9 | 1600 | 14400
Разводка труб канализации по новой схеме без переборки стояка канализации | точка | 6 | 1200 | 7200
Установка и подключение коллекторов горячей или холодной воды | шт. | 2 | 2400 | 4800
Устройство защитной системы типа "нептун" | шт. | 2 | 1200 | 2400
Установка фильтра тонкой очистки типа Honeywell с редуктором давления | шт. | 2 | 1200 | 2400
Установка раковины | шт. | 2 | 1800 | 3600
Установка ванны | шт. | 1 | 3200 | 3200
Сборка, установка и подключение инсталляции | шт. | 1 | 2600 | 2600
Установка унитаза | шт. | 1 | 1500 | 1500
Установка и подключение смесителя | шт. | 2 | 1350 | 2700
Установка и подключение смесителя и душевой лейки | шт. | 1 | 1700 | 1700
Установка и подключение полотенцесушителя | шт. | 1 | 1450 | 1450
Установка основания для конвектора впольного | шт | 5 | 1500 | 7500
Подключение трубопроводов отопления к трассе | компл. | 2 | 1200 | 2400
Монтаж трубопровода сечением до 25 мм | пог.м. | 6 | 180 | 1080
Сборка, установка и подключение коллекторов отопления (для радиаторного отопления) | шт. | 2 | 2400 | 4800
Монтаж и подключение радиаторов отопления | точка | 6 | 5800 | 34800
Стоимость монтажа водянного теплого пола 8 контуров (Монтаж и пуско-наладка автоматик (реле, пускатели, электроника, контроллерыи пр.) учитывается отдельной сметой -50% стоимости оборудовани) | система | 1 | 64600 | 64600
Итого |  |  |  | 1042814.432
Скидка, 20% |  |  |  | 208562.8864
Итого с учетом скидки |  |  |  | 834251.5456